## Zadatak 1 a
Podaci
Gustina vazduha | 1.225 | kg/m^3
Pritisak | 101325 | Pa
Mv | 28.97 | g/mol
R | 8.3143 | J/molK
K | 0.001
Temperatura [°C] | Temperatura [K] | Gustina vazduha [kg/m^3] | Kt
-21 | 252.15 | 1.4002 | 1.143
-19 | 254.15 | 1.3891 | 1.134
-17 | 256.15 | 1.3783 | 1.1251
-15 | 258.15 | 1.3676 | 1.1164
-13 | 260.15 | 1.3571 | 1.1078
-11 | 262.15 | 1.3468 | 1.0994
-9 | 264.15 | 1.3366 | 1.0911
-7 | 266.15 | 1.3265 | 1.0829
-5 | 268.15 | 1.3166 | 1.0748
-3 | 270.15 | 1.3069 | 1.0668
-1 | 272.15 | 1.2973 | 1.059
1 | 274.15 | 1.2878 | 1.0513
3 | 276.15 | 1.2785 | 1.0437
5 | 278.15 | 1.2693 | 1.0361
7 | 280.15 | 1.2602 | 1.0288
9 | 282.15 | 1.2513 | 1.0215
11 | 284.15 | 1.2425 | 1.0143
13 | 286.15 | 1.2338 | 1.0072
15 | 288.15 | 1.2252 | 1.0002
17 | 290.15 | 1.2168 | 0.9933
19 | 292.15 | 1.2085 | 0.9865
21 | 294.15 | 1.2002 | 0.97979
23 | 296.15 | 1.1921 | 0.97317
25 | 298.15 | 1.1841 | 0.96664
27 | 300.15 | 1.1762 | 0.9602
29 | 302.15 | 1.1685 | 0.95385
31 | 304.15 | 1.1608 | 0.94757
33 | 306.15 | 1.1532 | 0.94138
35 | 308.15 | 1.1457 | 0.93527
37 | 310.15 | 1.1383 | 0.92924
39 | 312.15 | 1.131 | 0.92329
41 | 314.15 | 1.1238 | 0.91741
43 | 316.15 | 1.1167 | 0.91161
45 | 318.15 | 1.1097 | 0.90588

## Zadatak 1 b
Podaci
Gustina vazduha | 1.225 | kg/m^3
Pritisak | 101325 | Pa
Mv | 28.97 | g/mol
R | 8.3143 | J/molK
K | 0.001
Temperatura | 15 | °C
Temperatura | 288.15 | K
g | 9.81 | m/s^2
Nadmorska visina [m] | Pritisak [Pa] | Gustina vazduha [kg/m^3] | Ka
0 | 101325 | 1.2252 | 1.0002
50 | 100725.8019 | 1.218 | 0.99428
100 | 100130.1473 | 1.2108 | 0.9884
150 | 99538.0151 | 1.2036 | 0.98255
200 | 98949.3846 | 1.1965 | 0.97674
250 | 98364.235 | 1.1894 | 0.97096
300 | 97782.5458 | 1.1824 | 0.96522
350 | 97204.2965 | 1.1754 | 0.95951
400 | 96629.4667 | 1.1685 | 0.95384
450 | 96058.0362 | 1.1615 | 0.9482
500 | 95489.985 | 1.1547 | 0.94259
550 | 94925.293 | 1.1478 | 0.93702
600 | 94363.9404 | 1.1411 | 0.93148
650 | 93805.9074 | 1.1343 | 0.92597
700 | 93251.1744 | 1.1276 | 0.92049
750 | 92699.7219 | 1.1209 | 0.91505
800 | 92151.5305 | 1.1143 | 0.90964
850 | 91606.5809 | 1.1077 | 0.90426
900 | 91064.8539 | 1.1012 | 0.89891
950 | 90526.3305 | 1.0947 | 0.8936
1000 | 89990.9917 | 1.0882 | 0.88831
1050 | 89458.8187 | 1.0817 | 0.88306
1100 | 88929.7928 | 1.0753 | 0.87784
1150 | 88403.8953 | 1.069 | 0.87264
1200 | 87881.1078 | 1.0627 | 0.86748
1250 | 87361.4118 | 1.0564 | 0.86235
1300 | 86844.7892 | 1.0501 | 0.85725
1350 | 86331.2216 | 1.0439 | 0.85219
1400 | 85820.6912 | 1.0378 | 0.84715
1450 | 85313.1797 | 1.0316 | 0.84214
1500 | 84808.6696 | 1.0255 | 0.83716
1550 | 84307.1429 | 1.0195 | 0.83221
1600 | 83808.582 | 1.0134 | 0.82728
1650 | 83312.9695 | 1.0074 | 0.82239
1700 | 82820.2878 | 1.0015 | 0.81753
1750 | 82330.5197 | 0.99555 | 0.81269
1800 | 81843.6478 | 0.98966 | 0.80789
1850 | 81359.6552 | 0.98381 | 0.80311
1900 | 80878.5246 | 0.97799 | 0.79836
1950 | 80400.2394 | 0.97221 | 0.79364
2000 | 79924.7825 | 0.96646 | 0.78895

## Zadatak 1 c
Podaci
Gustina vazduha | 1.225 | kg/m^3
Pritisak na 0m | 101325 | Pa
Mv | 28.97 | g/mol
R | 8.3143 | J/molK
K | 0.001
Temperatura | -9 | °C
Temperatura | 264.15 | K
g | 9.81 | m/s^2
Nadmorska visina | 340 | m
Pritisak na željenoj nadmorskoj visini | 96963.7001 | Pa
Gustina vazduha na željenoj nadmorskoj visini i pri željenoj temperaturi | 1.279 | kg/m^3

## Zadatak 2
Podaci |  |  | Brzina vjetra [m/s] | 25 | 20 | 15 | 10 | 5 | 0
alfa | 0.14286 |  | Interval [h] | 90 | 600 | 1600 | 2200 | 2700 | 1570
Efikasnost | 0.4 |  | v3*t | 1406250 | 4800000 | 5400000 | 2200000 | 337500 | 0
Cijena | 300 | KM/m2
Masa | 100 | kg/m2
Gustina vazduha | 1.225 | kg/m3
Broj sati u godini | 8760 | h
Visina mjerenja | 10 | m
Visina stuba | 22.5 | m
Površina koju zahvataju lopatice | 17.8582 | m2
Proračun
veff(10m) | 11.7315 | m/s
veff(visina stuba) | 13.1724 | m/s
Co | 5357.468 | KM
Cs | 4018.101 | KM
C | 9375.569 | KM
Pv | 25000.014 | W
Pg | 10000.0056 | W
c | 0.93756 | KM/W
Pn | 96774.2477 | W