## Zadatak 1
v(m/s) | t [h/god] | v*t | v3 | v3*t | Proračun
0 | 27 | 0 | 0 | 0 | Gustina vazduha | 1.225 | kg/m3
1 | 276 | 276 | 1 | 276 | vsr | 6.9944 | m/s
2 | 527 | 1054 | 8 | 4216 | Psr, spec | 400.1231 | W/m2
3 | 729 | 2187 | 27 | 19683 | T | 8760 | h
4 | 869 | 3476 | 64 | 55616 | veff | 8.6769 | m/s
5 | 941 | 4705 | 125 | 117625
6 | 946 | 5676 | 216 | 204336 | Pogrešna snaga vjetra | 209.5843 | W/m2
7 | 896 | 6272 | 343 | 307328
8 | 805 | 6440 | 512 | 412160
9 | 690 | 6210 | 729 | 503010
10 | 565 | 5650 | 1000 | 565000
11 | 444 | 4884 | 1331 | 590964
12 | 335 | 4020 | 1728 | 578880
13 | 243 | 3159 | 2197 | 533871
14 | 170 | 2380 | 2744 | 466480
15 | 114 | 1710 | 3375 | 384750
16 | 74 | 1184 | 4096 | 303104
17 | 46 | 782 | 4913 | 225998
18 | 28 | 504 | 5832 | 163296
19 | 16 | 304 | 6859 | 109744
20 | 9 | 180 | 8000 | 72000
21 | 5 | 105 | 9261 | 46305
22 | 3 | 66 | 10648 | 31944
23 | 1 | 23 | 12167 | 12167
24 | 1 | 24 | 13824 | 13824
25 | 0 | 0 | 15625 | 0

## Zadatak 2
k | 2 |  | k | 2
vsr | 10 | m/s | vsr | 8 | m/s
vx | 15 | m/s | v1 | 5 | m/s
|  |  | v2 | 15 | m/s
c | 11.2838
P(v < vx) | 0.82918 |  | c | 9.027
P(v = vx) | 0.040248 |  | P1 (v < v1) | 0.2642
|  |  | P2 (v < v2) | 0.93678
|  |  | P (v1 < v < v2) | 0.67258
|  |  | T (v1 < v < v2) | 5891.8229 | h
vx | f(vx)
0 | 0
1 | 0.024244
2 | 0.046736
3 | 0.065932
4 | 0.080673
5 | 0.090296
6 | 0.094673
7 | 0.094165
8 | 0.089523
9 | 0.08175
10 | 0.071942
11 | 0.061158
12 | 0.050311
13 | 0.040103
14 | 0.031008
15 | 0.023274
16 | 0.01697
17 | 0.012026
18 | 0.0082875
19 | 0.0055553
20 | 0.0036235
21 | 0.0023004
22 | 0.0014218
23 | 0.00085568
24 | 0.00050154
25 | 0.00028634
26 | 0.00015926
27 | 8.6304e-05
28 | 4.5572e-05
29 | 2.345e-05
30 | 1.176e-05