## Резултати мјерења
RBM | Ia [A] |  |  | Ua [V] |  |  | Ua0 [V] |  |  | Ia0 [A] |  |  | n0 [o/min] |  |  | Ra [Ω] | Ra75 [Ω] | Ua0*Ia0 [W] | Ra*Ia0^2 [W] | PFe+Pfv [W] | Ia [A] | β | Ra [Ω] | Ra*Ia^2 [W] | Pe [W] | η
| α | k |  | α | k |  | α | k |  | α | k |  | α | k | [6 empty] | 2.88 | 0.4 | 2.885 | 23.9293 | 662.4 | 0.71755
1 | 2.2 | 0.1 | 0.22 | 0.619 | 1 | 0.619 | 40.3 | 1 | 40.3 | 2.9 | 0.1 | 0.29 | 191.5 | 1 | 191.5 | 2.8136 | 3.4205 | 11.687 | 0.27687 | 11.4101 | 3.24 | 0.45 | 2.821 | 29.6137 | 745.2 | 0.73664
2 | 4.2 | 0.1 | 0.42 | 1.182 | 1 | 1.182 | 60.3 | 1 | 60.3 | 3 | 0.1 | 0.3 | 289.4 | 1 | 289.4 | 2.8143 | 3.4213 | 18.09 | 0.28922 | 17.8008 | 3.6 | 0.5 | 2.79 | 36.1584 | 828 | 0.75207
3 | 6.2 | 0.1 | 0.62 | 1.705 | 1 | 1.705 | 81.1 | 1 | 81.1 | 3.2 | 0.1 | 0.32 | 392.8 | 1 | 392.8 | 2.75 | 3.3431 | 25.952 | 0.32907 | 25.6229 | 3.96 | 0.55 | 2.761 | 43.2969 | 910.8 | 0.7648
4 | 8.4 | 0.1 | 0.84 | 2.28 | 1 | 2.28 | 100.3 | 1 | 100.3 | 3.2 | 0.1 | 0.32 | 489.8 | 1 | 489.8 | 2.7143 | 3.2997 | 32.096 | 0.32907 | 31.7669 | 4.32 | 0.6 | 2.733 | 51.0043 | 993.6 | 0.77539
5 | 10.1 | 0.1 | 1.01 | 2.71 | 1 | 2.71 | 122.2 | 1 | 122.2 | 3.3 | 0.1 | 0.33 | 596.6 | 1 | 596.6 | 2.6832 | 3.2619 | 40.326 | 0.34744 | 39.9786 | 4.68 | 0.65 | 2.708 | 59.3117 | 1076.4 | 0.78425
6 | 20 | 0.1 | 2 | 4.86 | 1 | 4.86 | 141.3 | 1 | 141.3 | 3.3 | 0.1 | 0.33 | 698.6 | 1 | 698.6 | 2.43 | 2.9541 | 46.629 | 0.34744 | 46.2816 | 5.04 | 0.7 | 2.683 | 68.1525 | 1159.2 | 0.79172
7 | 30.5 | 0.1 | 3.05 | 6.8 | 1 | 6.8 | 160.1 | 1 | 160.1 | 3.4 | 0.1 | 0.34 | 796.7 | 1 | 796.7 | 2.2295 | 2.7104 | 54.434 | 0.36629 | 54.0677 | 5.4 | 0.75 | 2.66 | 77.5656 | 1242 | 0.79801
8 | 40.3 | 0.1 | 4.03 | 8.86 | 1 | 8.86 | 180.4 | 1 | 180.4 | 3.5 | 0.1 | 0.35 | 888.3 | 1 | 888.3 | 2.1985 | 2.6727 | 63.14 | 0.38563 | 62.7544 | 5.76 | 0.8 | 2.637 | 87.4893 | 1324.8 | 0.80335
9 | 50.3 | 0.1 | 5.03 | 10.95 | 1 | 10.95 | 199 | 1 | 199 | 3.6 | 0.1 | 0.36 | 985 | 1 | 985 | 2.1769 | 2.6465 | 71.64 | 0.40545 | 71.2345 | 6.12 | 0.85 | 2.616 | 97.9807 | 1407.6 | 0.80786
10 | 61.2 | 0.1 | 6.12 | 13.05 | 1 | 13.05 | 220 | 1 | 220 | 3.7 | 0.1 | 0.37 | 1091 | 1 | 1091 | 2.1324 | 2.5923 | 81.4 | 0.42576 | 80.9742 | 6.48 | 0.9 | 2.595 | 108.9651 | 1490.4 | 0.81169
11 | 70.6 | 0.1 | 7.06 | 14.7 | 1 | 14.7 | 240 | 1 | 240 | 3.8 | 0.1 | 0.38 | 1190 | 1 | 1190 | 2.0822 | 2.5312 | 91.2 | 0.44655 | 90.7534 | 6.84 | 0.95 | 2.575 | 120.4729 | 1573.2 | 0.81493
12 | 80.9 | 0.1 | 8.09 | 16.82 | 1 | 16.82 | 260 | 1 | 260 | 3.9 | 0.1 | 0.39 | 1287 | 1 | 1287 | 2.0791 | 2.5275 | 101.4 | 0.46782 | 100.9322 | 7.2 | 1 | 2.556 | 132.503 | 1656 | 0.81765
13 | [6 empty] | 280 | 1 | 280 | 4 | 0.1 | 0.4 | 1386 | 1 | 1386 |  |  | 112 | 0.48958 | 111.5104 | 7.56 | 1.05 | 2.538 | 145.0558 | 1738.8 | 0.81993
14 | [6 empty] | 300 | 1 | 300 | 4.1 | 0.1 | 0.41 | 1491 | 1 | 1491 |  |  | 123 | 0.51182 | 122.4882 | 7.92 | 1.1 | 2.521 | 158.1333 | 1821.6 | 0.82182
15 | [6 empty] | 321 | 1 | 321 | 4.2 | 0.1 | 0.42 | 1591 | 1 | 1591 |  |  | 134.82 | 0.53453 | 134.2855 | 8.28 | 1.15 | 2.504 | 171.6702 | 1904.4 | 0.82339
[21 empty] | 8.64 | 1.2 | 2.487 | 185.6536 | 1987.2 | 0.82468
[21 empty] | 9 | 1.25 | 2.472 | 200.232 | 2070 | 0.82567
Rp | 403 | Ω
Ip | 0.5 | A